## Feuille 1
AUC010 | m² | Couverture métallique.
Structure pour couverture de places de parking situées à l'air libre, composée de: fondation en béton armé, réalisée avec béton C25/30 (XC1(F); D10; S3; Cl 0,4) prêt à l'emploi, et coulage depuis le camion, et acier Fe E 500; portiques en acier S275JR, dans des profilés laminés à chaud et couverture métallique constituée de plaque profilée en acier galvanisé de 0,6 mm d'épaisseur.
Code interne |  | Désignation | Quantité | Unité | Prix unitaire | Prix total
mt10hmf030d |  | Béton massif C12/15 (X0(F); D20; S2; Cl 1,0), prêt à l'emploi, selon NF EN 206-1. | 0.01 | m³ | 97.1 | 0.97
mt10haf030fOEc |  | Béton C25/30 (XC1(F) D10; S3; Cl 0,4), prêt à l'emploi, selon NF EN 206-1. | 0.1 | m³ | 133 | 13.3
mt07aco050c |  | Barres en acier haute adhérence, Fe E 500, fourni sur chantier en barres brutes, de divers diamètres. | 4 | kg | 1.05 | 4.2
mt07aco020a |  | Séparateur homologué pour fondations. | 0.8 | U | 0.13 | 0.1
mt07ala010m |  | Acier laminé NF EN 10025 S275JR, en profilés laminés à chaud, protections périmétriques, pour applications structurales, comprend les plaques d'ancrage à la fondation, les pannes/lisses et les pièces spéciales. | 17.5 | kg | 1.33 | 23.28
mt27pfi010 |  | Impression à séchage rapide, formulée avec résines alkydiques modifiées et phosphate de zinc. | 0.167 | l | 4.8 | 0.8
mt13ccg010a |  | Tôle profilée en acier galvanisé, épaisseur 0,6 mm. | 1.05 | m² | 6.25 | 6.56
mt13ccg030d |  | Vis autoformeuse de 6,5x70 mm d'acier inoxydable, avec rondelle. | 3 | U | 0.5 | 1.5
mq01ret020b |  | Rétro chargeuse sur pneus, de 70 kW. | 0.101 | h | 36.43 | 3.68
mq08sol010 |  | Poste d'oxycoupage, avec acétylène comme combustible et oxygène comme comburant. | 0.01 | h | 7.36 | 0.07
mq08sol020 |  | Équipement et éléments auxiliaires pour soudure électrique. | 0.01 | h | 3.09 | 0.03
mo042 |  | Compagnon professionnel III/CP2 du béton. | 0.03 | h | 25.9 | 0.78
mo089 |  | Ouvrier professionnel II/OP du béton. | 0.03 | h | 23.03 | 0.69
mo018 |  | Compagnon professionnel III/CP2 menuisier PVC et métal. | 0.201 | h | 25.05 | 5.04
mo059 |  | Ouvrier professionnel II/OP menuisier PVC et métal. | 0.201 | h | 22.01 | 4.42
|  | Coûts directs complémentaires | 4 | % | 65.42 | 2.62
Coût d'entretien décennal: 9,53€ les 10 premières années. |  |  |  |  | Montant total HT: | 68.04