## Feuille 1
BGI030 |  | m³ | Béton cyclopéen.
Béton cyclopéen réalisé avec béton C16/20 (X0(F); D20; S3; Cl 1,0) prêt à l'emploi et coulage depuis le camion (60% de volume) et galets de 15 à 30 cm de diamètre (40% de volume), pour la réalisation de puits de fondation.
Code interne | Désignation |  |  | Quantité | Unité | Prix unitaire | Prix total
mt10hmf030k | Béton massif C16/20 (X0(F); D20; S3; Cl 1,0), prêt à l'emploi, selon NF EN 206-1. |  |  | 0.66 | m³ | 103.2 | 68.11
mt01arg100a | Galets de 15 à 30 cm de diamètre. |  |  | 0.4 | m³ | 19.5 | 7.8
mo045 | Compagnon professionnel III/CP2 bétonneur. |  |  | 0.114 | h | 25.31 | 2.89
mo092 | Ouvrier professionnel II/OP bétonneur. |  |  | 0.114 | h | 22.46 | 2.56
mo113 | Ouvrier d'exécution I/OE1 VRD espaces privés. |  |  | 0.913 | h | 20.14 | 18.39
| Majoration des montants |  |  | 2 | % | 99.75 | 2
| Coûts indirects |  |  | 3 | % | 101.75 | 3.05
Coût d'entretien décennal: 3,14€ les 10 premières années. | [5 empty] | Montant total HT: | 104.8