## Feuille 1
BGI040 | m³ |  | Béton massif.
Béton C12/15 (X0(F); D10; S3; Cl 1,0) prêt à l'emploi et coulage depuis le camion, pour la réalisation de semelle.
Code interne |  | Désignation |  | Quantité | Unité | Prix unitaire | Prix total
mt10hmf030b |  | Béton massif C12/15 (X0(F); D10; S3; Cl 1,0), prêt à l'emploi, selon NF EN 206-1. |  | 1.1 | m³ | 101.6 | 111.76
mo045 |  | Compagnon professionnel III/CP2 bétonneur. |  | 0.057 | h | 25.31 | 1.44
mo092 |  | Ouvrier professionnel II/OP bétonneur. |  | 0.285 | h | 22.46 | 6.4
|  | Majoration des montants |  | 2 | % | 119.6 | 2.39
|  | Coûts indirects |  | 3 | % | 121.99 | 3.66
Coût d'entretien décennal: 3,77€ les 10 premières années. | [5 empty] | Montant total HT: | 125.65