## Feuille 1
GFB010 | m | Murette-guide pour barrette.
Double murette-guide en béton armé pour barrette, réalisée avec béton C25/30 (XC1(F); D10; S3; Cl 0,4) prêt à l'emploi, et coulage depuis le camion, et acier Fe E 500, 25 kg/m, section 70x25 cm, montage et démontage du système de coffrage à deux faces, avec démolition d'une murette-guide avec rétro-pelleteuse équipée d'un brise-roche hydraulique et chargement des décombres mécanique.
Code interne |  |  | Désignation | Quantité | Unité | Prix unitaire | Prix total
mt08eme040 |  |  | Panneaux métalliques de plusieurs dimensions, pour coffrer des éléments en béton. | 0.007 | m² | 52 | 0.36
mt50spa052b |  |  | Planche en bois de pin, de 20x7,2 cm. | 0.028 | m | 4.39 | 0.12
mt50spa081a |  |  | Étai métallique télescopique, de jusqu'à 3 m de hauteur. | 0.018 | U | 13.37 | 0.24
mt08eme051a |  |  | Feuillard en acier galvanisé, pour coffrage métallique. | 0.14 | m | 0.29 | 0.04
mt08var050 |  |  | Fil de fer galvanisé pour attacher, de 1,30 mm de diamètre. | 0.27 | kg | 1.1 | 0.3
mt08var060 |  |  | Pointes d'acier de 20x100 mm. | 0.14 | kg | 7 | 0.98
mt08dba010b |  |  | Agent démoulant, à base de huiles spéciales, émulsionnable à l'eau pour coffrages métalliques, phénoliques ou en bois. | 0.042 | l | 1.98 | 0.08
mt07aco020a |  |  | Séparateur homologué pour fondations. | 3 | U | 0.13 | 0.39
mt07aco050a |  |  | Ferraille élaborée en atelier industriel avec barres en acier haute adhérence, Fe E 500, de divers diamètres. | 25 | kg | 1.37 | 34.25
mt10haf030fOEc |  |  | Béton C25/30 (XC1(F) D10; S3; Cl 0,4), prêt à l'emploi, selon NF EN 206-1. | 0.385 | m³ | 133 | 51.21
mq01exn020a |  |  | Rétro-pelleteuse hydraulique sur pneus, de 105 kW. | 0.256 | h | 46.24 | 11.84
mq01ret010 |  |  | Mini rétro chargeuse sur pneus de 15 kW. | 0.119 | h | 40.85 | 4.86
mo044 |  |  | Compagnon professionnel III/CP2 coffreur. | 0.467 | h | 25.9 | 12.1
mo091 |  |  | Ouvrier professionnel II/OP coffreur. | 0.622 | h | 23.03 | 14.32
mo043 |  |  | Compagnon professionnel III/CP2 ferrailleur. | 0.111 | h | 25.9 | 2.87
mo090 |  |  | Ouvrier professionnel II/OP ferrailleur. | 0.111 | h | 23.03 | 2.56
mo045 |  |  | Compagnon professionnel III/CP2 bétonneur. | 0.03 | h | 25.9 | 0.78
mo092 |  |  | Ouvrier professionnel II/OP bétonneur. | 0.12 | h | 23.03 | 2.76
mo113 |  |  | Ouvrier d'exécution I/OE1 construction. | 0.257 | h | 20.57 | 5.29
|  |  | Coûts directs complémentaires | 2 | % | 145.35 | 2.91
[6 empty] | Montant total HT: | 148.26