## Feuille 1
GFL010 | m³ | Longrine.
Longrine de liaison en béton armé, réalisée avec béton C25/30 (XC1(F); D10; S3; Cl 0,4) prêt à l'emploi, et coulage depuis le camion, et acier Fe E 500, quantité 60 kg/m³, sans inclure le coffrage.
Code interne |  |  | Désignation | Quantité | Unité | Prix unitaire | Prix total
mt07aco020a |  |  | Séparateur homologué pour fondations. | 10 | U | 0.13 | 1.3
mt07aco050a |  |  | Ferraille élaborée en atelier industriel avec barres en acier haute adhérence, Fe E 500, de divers diamètres. | 60 | kg | 1.37 | 82.2
mt08var050 |  |  | Fil de fer galvanisé pour attacher, de 1,30 mm de diamètre. | 0.48 | kg | 1.1 | 0.53
mt10haf030fOEc |  |  | Béton C25/30 (XC1(F) D10; S3; Cl 0,4), prêt à l'emploi, selon NF EN 206-1. | 1.05 | m³ | 133 | 139.65
mo043 |  |  | Compagnon professionnel III/CP2 ferrailleur. | 0.194 | h | 25.9 | 5.02
mo090 |  |  | Ouvrier professionnel II/OP ferrailleur. | 0.194 | h | 23.03 | 4.47
mo045 |  |  | Compagnon professionnel III/CP2 bétonneur. | 0.071 | h | 25.9 | 1.84
mo092 |  |  | Ouvrier professionnel II/OP bétonneur. | 0.283 | h | 23.03 | 6.52
|  |  | Coûts directs complémentaires | 2 | % | 241.53 | 4.83
Coût d'entretien décennal: 9,85€ les 10 premières années. | [5 empty] | Montant total HT: | 246.36