## Feuille 1
GFT010 | m³ | Plot.
Plot en béton armé, réalisé avec béton C25/30 (XC1(F); D10; S3; Cl 0,4) prêt à l'emploi, et coulage à la benne, et acier Fe E 500, quantité 95 kg/m³, sans inclure le coffrage.
Code interne |  |  | Désignation | Quantité | Unité | Prix unitaire | Prix total
mt07aco020b |  |  | Séparateur homologué pour poteaux. | 12 | U | 0.06 | 0.72
mt07aco050a |  |  | Ferraille élaborée en atelier industriel avec barres en acier haute adhérence, Fe E 500, de divers diamètres. | 95 | kg | 1.37 | 130.15
mt08var050 |  |  | Fil de fer galvanisé pour attacher, de 1,30 mm de diamètre. | 0.475 | kg | 1.1 | 0.52
mt10haf030fOEc |  |  | Béton C25/30 (XC1(F) D10; S3; Cl 0,4), prêt à l'emploi, selon NF EN 206-1. | 1.05 | m³ | 133 | 139.65
mo043 |  |  | Compagnon professionnel III/CP2 ferrailleur. | 0.538 | h | 25.9 | 13.93
mo090 |  |  | Ouvrier professionnel II/OP ferrailleur. | 0.615 | h | 23.03 | 14.16
mo045 |  |  | Compagnon professionnel III/CP2 bétonneur. | 0.091 | h | 25.9 | 2.36
mo092 |  |  | Ouvrier professionnel II/OP bétonneur. | 0.364 | h | 23.03 | 8.38
|  |  | Coûts directs complémentaires | 2 | % | 309.87 | 6.2
Coût d'entretien décennal: 12,64€ les 10 premières années. | [5 empty] | Montant total HT: | 316.07