## Feuille 1
GIB040 | m³ | Béton à ferrailler.
Béton C20/25 (XC1(F); D10; S3; Cl 1,0) prêt à l'emploi, et coulage à la pompe, pour la réalisation de radier.
Code interne |  |  | Désignation | Quantité | Unité | Prix unitaire | Prix total
mt10haf030fODc |  |  | Béton C20/25 (XC1(F) D10; S3; Cl 1,0), prêt à l'emploi, selon NF EN 206-1. | 1.05 | m³ | 137.5 | 144.38
mq06bhe010 |  |  | Camion pompe stationné sur chantier, pour pompage de béton. Comprend le déplacement. | 0.042 | h | 169.73 | 7.13
mo045 |  |  | Compagnon professionnel III/CP2 bétonneur. | 0.009 | h | 25.9 | 0.23
mo092 |  |  | Ouvrier professionnel II/OP bétonneur. | 0.121 | h | 23.03 | 2.79
|  |  | Coûts directs complémentaires | 2 | % | 154.53 | 3.09
Coût d'entretien décennal: 4,73€ les 10 premières années. | [5 empty] | Montant total HT: | 157.62