## Feuille 1
GMC010 | m³ | Mur en béton banché.
Mur en béton armé 2F, de jusqu'à 3 m de hauteur, épaisseur 30 cm, surface plane, réalisé avec béton C25/30 (XC1(F); D10; S3; Cl 0,4) prêt à l'emploi, et coulage à la benne, et acier Fe E 500, 50 kg/m³; montage et démontage de système de coffrage avec finition à revêtir, réalisé avec panneaux métalliques modulaires, amortissables en 150 utilisations.
Code interne |  | Désignation | Quantité | Unité | Prix unitaire | Prix total
mt08eme070a |  | Panneaux métalliques modulaires, pour coffrer murs en béton de jusqu'à 3 m de hauteur. | 0.044 | m² | 200 | 8.8
mt08eme075j |  | Structure support de système de coffrage vertical, pour murs en béton à deux faces, de jusqu'à 3 m de hauteur, constituée de contrefiches métalliques pour stabilisation et aplomb de la surface coffrante. | 0.044 | U | 275 | 12.1
mt08dba010b |  | Agent démoulant, à base de huiles spéciales, émulsionnable à l'eau pour coffrages métalliques, phénoliques ou en bois. | 0.2 | l | 1.98 | 0.4
mt08var204 |  | Espaceurs de coffrage en PVC pour le passage des tiges de coffrage, de plusieurs diamètres et longueurs. | 2.667 | U | 0.93 | 2.48
mt07aco020d |  | Séparateur homologué pour murs. | 8 | U | 0.06 | 0.48
mt07aco050c |  | Barres en acier haute adhérence, Fe E 500, fourni sur chantier en barres brutes, de divers diamètres. | 51 | kg | 1.05 | 53.55
mt08var050 |  | Fil de fer galvanisé pour attacher, de 1,30 mm de diamètre. | 0.65 | kg | 1.1 | 0.72
mt10haf030fOEc |  | Béton C25/30 (XC1(F) D10; S3; Cl 0,4), prêt à l'emploi, selon NF EN 206-1. | 1.05 | m³ | 133 | 139.65
mo044 |  | Compagnon professionnel III/CP2 coffreur. | 1.67 | h | 25.9 | 43.25
mo091 |  | Ouvrier professionnel II/OP coffreur. | 1.822 | h | 23.03 | 41.96
mo043 |  | Compagnon professionnel III/CP2 ferrailleur. | 0.445 | h | 25.9 | 11.53
mo090 |  | Ouvrier professionnel II/OP ferrailleur. | 0.567 | h | 23.03 | 13.06
mo045 |  | Compagnon professionnel III/CP2 bétonneur. | 0.253 | h | 25.9 | 6.55
mo092 |  | Ouvrier professionnel II/OP bétonneur. | 1.012 | h | 23.03 | 23.31
|  | Coûts directs complémentaires | 2 | % | 357.84 | 7.16
Coût d'entretien décennal: 14,60€ les 10 premières années. |  |  |  |  | Montant total HT: | 365