## Feuille 1
GPB010 | m² | Dalle pleine.
Dalle pleine en béton armé, horizontal, épaisseur 24 cm, réalisée avec béton C25/30 (XC1(F); D10; S3; Cl 0,4) prêt à l'emploi, et coulage à la benne, et acier Fe E 500, quantité 21 kg/m²; montage et démontage d'un système de coffrage continu, avec finition à revêtir, constitué de surface coffrante en panneaux en bois traité, renforcés avec des tiges et des profilés, structure support horizontale de poutrelles métalliques et accessoires de montage et structure support verticale d'étais métalliques; hauteur sous plafond de jusqu'à 3 m. Ne comprend pas la répercussion des poteaux.
Code interne |  |  | Désignation | Quantité | Unité | Prix unitaire | Prix total
mt08eft030a |  |  | Panneau en bois traité, de 22 mm d'épaisseur, renforcé avec des tiges et des profilés. | 0.044 | m² | 37.5 | 1.65
mt08eva030 |  |  | Structure support pour coffrage récupérable, composée de: poutrelles métalliques et accessoires de montage. | 0.007 | m² | 85 | 0.6
mt50spa081a |  |  | Étai métallique télescopique, de jusqu'à 3 m de hauteur. | 0.027 | U | 13.37 | 0.36
mt08cim030b |  |  | Bois de pin. | 0.003 | m³ | 238.16 | 0.71
mt08var060 |  |  | Pointes d'acier de 20x100 mm. | 0.04 | kg | 7 | 0.28
mt08dba010b |  |  | Agent démoulant, à base de huiles spéciales, émulsionnable à l'eau pour coffrages métalliques, phénoliques ou en bois. | 0.03 | l | 1.98 | 0.06
mt07aco020i |  |  | Séparateur homologué pour dalles pleines. | 3 | U | 0.08 | 0.24
mt07aco050a |  |  | Ferraille élaborée en atelier industriel avec barres en acier haute adhérence, Fe E 500, de divers diamètres. | 21 | kg | 1.37 | 28.77
mt08var050 |  |  | Fil de fer galvanisé pour attacher, de 1,30 mm de diamètre. | 0.252 | kg | 1.1 | 0.28
mt10haf030fOEc |  |  | Béton C25/30 (XC1(F) D10; S3; Cl 0,4), prêt à l'emploi, selon NF EN 206-1. | 0.252 | m³ | 133 | 33.52
mt08cur020a |  |  | Agent filmogène pour séchage des bétons et des mortiers. | 0.15 | l | 1.94 | 0.29
mo044 |  |  | Compagnon professionnel III/CP2 coffreur. | 0.509 | h | 25.9 | 13.18
mo091 |  |  | Ouvrier professionnel II/OP coffreur. | 0.509 | h | 23.03 | 11.72
mo043 |  |  | Compagnon professionnel III/CP2 ferrailleur. | 0.257 | h | 25.9 | 6.66
mo090 |  |  | Ouvrier professionnel II/OP ferrailleur. | 0.214 | h | 23.03 | 4.93
mo045 |  |  | Compagnon professionnel III/CP2 bétonneur. | 0.054 | h | 25.9 | 1.4
mo092 |  |  | Ouvrier professionnel II/OP bétonneur. | 0.22 | h | 23.03 | 5.07
|  |  | Coûts directs complémentaires | 2 | % | 109.72 | 2.19
Coût d'entretien décennal: 5,60€ les 10 premières années. | [5 empty] | Montant total HT: | 111.91