## Feuille 1
GPC010 | m² | Plancher de poutrelles métalliques.
Plancher métallique, épaisseur 25 = 20+5 cm, béton C25/30 (XC1(F); D10; S3; Cl 0,4) prêt à l'emploi, et coulage à la benne, volume 0,08 m³/m²; acier Fe E 500, quantité 1,8 kg/m³; poutrelle métallique IPE 100, S275JR; entrevous en terre cuite, 60x25x20 cm treillis soudé PAF C en acier Fe E 500, en couche de compression.
Code interne |  | Désignation | Quantité | Unité | Prix unitaire | Prix total
mt08evm010 |  | Système de coffrage partiel en bois, récupérable, pour la réalisation de d'appuis massifs dans des planchers de poutrelles métalliques et entrevous, dûment étayé, amortissable en 50 utilisations, jusqu'à 4,5 m de hauteur. | 0.1 | m² | 25 | 2.5
mt07bce010d |  | Entrevous en terre cuite, 60x25x20 cm, selon NF EN 15037-3. Comprend les pièces spéciales. | 6 | U | 1.1 | 6.6
mt07ala010h |  | Acier laminé NF EN 10025 S275JR, en profilés laminés à chaud, pièces simples, pour applications structurales. | 13.365 | kg | 0.99 | 13.23
mt27pfi010 |  | Impression à séchage rapide, formulée avec résines alkydiques modifiées et phosphate de zinc. | 0.127 | l | 4.8 | 0.61
mt07aco050a |  | Ferraille élaborée en atelier industriel avec barres en acier haute adhérence, Fe E 500, de divers diamètres. | 1.8 | kg | 1.37 | 2.47
mt07ame030adg |  | Treillis soudé PAF C 200x200 mm, avec fils de fer longitudinaux de 4,5 mm de diamètre et fils de fer transversaux de 4,5 mm de diamètre, acier Fe E 500, selon NF A35-024. | 1.1 | m² | 1.55 | 1.71
mt10haf030fOEc |  | Béton C25/30 (XC1(F) D10; S3; Cl 0,4), prêt à l'emploi, selon NF EN 206-1. | 0.08 | m³ | 133 | 10.64
mq08sol010 |  | Poste d'oxycoupage, avec acétylène comme combustible et oxygène comme comburant. | 0.01 | h | 7.36 | 0.07
mq08sol020 |  | Équipement et éléments auxiliaires pour soudure électrique. | 0.015 | h | 3.09 | 0.05
mo047 |  | Compagnon professionnel III/CP2 charpentier métal. | 0.218 | h | 25.9 | 5.65
mo094 |  | Ouvrier professionnel II/OP charpentier métal. | 0.218 | h | 23.03 | 5.02
mo042 |  | Compagnon professionnel III/CP2 du béton. | 0.162 | h | 25.9 | 4.2
mo089 |  | Ouvrier professionnel II/OP du béton. | 0.162 | h | 23.03 | 3.73
|  | Coûts directs complémentaires | 2 | % | 56.48 | 1.13
Coût d'entretien décennal: 1,73€ les 10 premières années. |  |  |  |  | Montant total HT: | 57.61