## Feuille 1
BGI020 | m³ |  | Béton de propreté.
Béton C12/15 (X0(F); D10; S3; Cl 1,0), prêt à l'emploi et coulage depuis le camion, pour la réalisation de couche de béton de propreté et nivellement des fonds de fondations.
Code interne |  | Désignation |  | Quantité | Unité | Prix unitaire | Prix total
mt10hmf030b |  | Béton massif C12/15 (X0(F); D10; S3; Cl 1,0), prêt à l'emploi, selon NF EN 206-1. |  | 1.05 | m³ | 102.75 | 107.89
mo045 |  | Compagnon professionnel III/CP2 bétonneur. |  | 0.065 | h | 25.31 | 1.65
mo092 |  | Ouvrier professionnel II/OP bétonneur. |  | 0.065 | h | 22.46 | 1.46
|  | Coûts directs complémentaires |  | 2 | % | 111 | 2.22
Coût d'entretien décennal: 2,26€ les 10 premières années. | [5 empty] | Montant total HT: | 113.22