## Feuille 1
BGM030 | m³ | Mur de soutènement en béton armé.
Mur de soutènement des terres de surface plane, avec patin et talon, en béton armé, de jusqu'à 3 m de hauteur, réalisé avec béton C25/30 (XC1(F); D10; S3; Cl 0,4) prêt à l'emploi, et coulage à la benne, et acier Fe E 500, quantité 22 kg/m³, sans inclure le coffrage.
Code interne |  | Désignation | Quantité | Unité | Prix unitaire | Prix total
mt07aco020d |  | Séparateur homologué pour murs. | 8 | U | 0.06 | 0.48
mt07aco050c |  | Barres en acier haute adhérence, Fe E 500, fourni sur chantier en barres brutes, de divers diamètres. | 22.44 | kg | 1.06 | 23.79
mt08var050 |  | Fil de fer galvanisé pour attacher, de 1,30 mm de diamètre. | 0.286 | kg | 1.11 | 0.32
mt36tie010da |  | Tube en PVC, série B, de 75 mm de diamètre et 3 mm d'épaisseur, avec extrémité évasée, selon NF EN 1329-1. | 0.05 | m | 3.31 | 0.17
mt10haf030fOEc |  | Béton C25/30 (XC1(F) D10; S3; Cl 0,4), prêt à l'emploi, selon NF EN 206-1. | 1.05 | m³ | 134.51 | 141.24
mo043 |  | Compagnon professionnel III/CP2 ferrailleur. | 0.261 | h | 25.9 | 6.76
mo090 |  | Ouvrier professionnel II/OP ferrailleur. | 0.332 | h | 23.03 | 7.65
mo045 |  | Compagnon professionnel III/CP2 bétonneur. | 0.194 | h | 25.9 | 5.02
mo092 |  | Ouvrier professionnel II/OP bétonneur. | 0.775 | h | 23.03 | 17.85
|  | Coûts directs complémentaires | 2 | % | 203.28 | 4.07
Coût d'entretien décennal: 8,29€ les 10 premières années. |  |  |  |  | Montant total HT: | 207.35