## Feuille 1
BGS020 | m³ | Béton à ferrailler.
Béton C25/30 (XC1(F); D10; S3; Cl 0,4) prêt à l'emploi, et coulage à la benne, pour la réalisation de poteau.
Code interne |  |  | Désignation | Quantité | Unité | Prix unitaire | Prix total
mt10haf030fOEc |  |  | Béton C25/30 (XC1(F) D10; S3; Cl 0,4), prêt à l'emploi, selon NF EN 206-1. | 1.05 | m³ | 134.51 | 141.24
mo045 |  |  | Compagnon professionnel III/CP2 bétonneur. | 0.388 | h | 25.9 | 10.05
mo092 |  |  | Ouvrier professionnel II/OP bétonneur. | 1.562 | h | 23.03 | 35.97
|  |  | Coûts directs complémentaires | 2 | % | 187.26 | 3.75
Coût d'entretien décennal: 5,73€ les 10 premières années. | [5 empty] | Montant total HT: | 191.01