## Feuille 1
ALM010 | m |  | Mur de clôture en maçonnerie.
Mur de clôture, de 1 m de hauteur, avec pilastres intermédiaires, de 20 cm d'épaisseur en maçonnerie, de blocs creux de béton, à revêtir, 500x200x200 mm, résistance normalisée B40 (4 MPa), placée avec du mortier de ciment industriel, couleur gris, M-5, fourni en vrac.
Code interne |  | Désignation |  | Quantité | Unité | Prix unitaire | Prix total
mt02bhg020ea |  | Bloc creux en béton, à revêtir, 500x200x200 mm, résistance normalisée B40 (4 MPa), couleur gris, pièces spéciales: chaînages et demi-blocs. Selon NF EN 771-3. |  | 13.7 | U | 0.93 | 12.74
mt08aaa010a |  | Eau. |  | 0.005 | m³ | 1.5 | 0.01
mt09mif010cb |  | Mortier industriel pour maçonnerie, de ciment, couleur gris, catégorie M-5 (résistance à la compression 5 N/mm²), fourni en vrac, selon NF EN 998-2. |  | 0.026 | t | 29.5 | 0.77
mq06mms010 |  | Mélangeuse en continu avec silo, pour mortier industriel à sec, fourni en vrac. |  | 0.117 | h | 1.73 | 0.2
mo041 |  | Compagnon professionnel III/CP2 VRD espaces publics. |  | 1.821 | h | 24.67 | 44.92
mo087 |  | Ouvrier professionnel II/OP VRD espaces publics. |  | 0.942 | h | 21.93 | 20.66
|  | Coûts directs complémentaires |  | 2 | % | 79.3 | 1.59
Coût d'entretien décennal: 7,28€ les 10 premières années. | [5 empty] | Montant total HT: | 80.89