## Feuille 1
ALM020 | m | Mur de clôture en béton.
Mur de clôture, continu, de 1 m de hauteur et 15 cm d'épaisseur en béton C25/30 (XC1(F); D10; S3; Cl 0,4) prêt à l'emploi, renforcé avec treillis soudé PAF C en acier Fe E 500, coffrage métallique avec finition visible.
Code interne |  |  | Désignation | Quantité | Unité | Prix unitaire | Prix total
mt07aco020d |  |  | Séparateur homologué pour murs. | 2.4 | U | 0.06 | 0.14
mt08eme030c |  |  | Système de coffrage à deux faces, pour les murs, constitué de panneaux métalliques modulaires, jusqu'à 3 m de hauteur, y compris les éléments de réservation pour le passage des installations. | 2 | m² | 21.31 | 42.62
mt07ame030adg |  |  | Treillis soudé PAF C 200x200 mm, avec fils de fer longitudinaux de 4,5 mm de diamètre et fils de fer transversaux de 4,5 mm de diamètre, acier Fe E 500, selon NF A35-024. | 1.1 | m² | 1.55 | 1.71
mt08var040a |  |  | Listel en PVC, de 15x22 mm et 2500 mm de longueur, pour biseautage des épaisseurs dans les éléments en béton. | 1 | U | 0.35 | 0.35
mt10haf030fOEc |  |  | Béton C25/30 (XC1(F) D10; S3; Cl 0,4), prêt à l'emploi, selon NF EN 206-1. | 0.158 | m³ | 133 | 21.01
mo042 |  |  | Compagnon professionnel III/CP2 du béton. | 0.377 | h | 25.9 | 9.76
mo089 |  |  | Ouvrier professionnel II/OP du béton. | 0.377 | h | 23.03 | 8.68
|  |  | Coûts directs complémentaires | 2 | % | 84.27 | 1.69
Coût d'entretien décennal: 4,30€ les 10 premières années. | [5 empty] | Montant total HT: | 85.96