## Feuille 1
BGI050 | m³ | Béton à ferrailler.
Béton C20/25 (XC1(F); D10; S3; Cl 1,0) prêt à l'emploi, et coulage à la pompe, pour la réalisation de radier.
Code interne |  |  | Désignation | Quantité | Unité | Prix unitaire | Prix total
mt10haf030fODc |  |  | Béton C20/25 (XC1(F) D10; S3; Cl 1,0), prêt à l'emploi, selon NF EN 206-1. | 1.05 | m³ | 137.5 | 144.38
mq06bhe010 |  |  | Camion pompe stationné sur chantier, pour pompage de béton. Comprend le déplacement. | 0.048 | h | 170 | 8.16
mo045 |  |  | Compagnon professionnel III/CP2 bétonneur. | 0.012 | h | 25.31 | 0.3
mo092 |  |  | Ouvrier professionnel II/OP bétonneur. | 0.159 | h | 22.46 | 3.57
|  |  | Majoration des montants | 2 | % | 156.41 | 3.13
|  |  | Coûts indirects | 3 | % | 159.54 | 4.79
Coût d'entretien décennal: 4,93€ les 10 premières années. | [5 empty] | Montant total HT: | 164.33