## Feuille 1
EGM020 | m | Parapet en béton armé.
Parapet en béton armé, de 1,25 m de hauteur et de 0,2 m de largeur, réalisé avec béton C25/30 (XC1(F); D10; S3; Cl 0,4) prêt à l'emploi, et coulage à la benne, et acier Fe E 500, quantité 45 kg/m.
Code interne |  |  | Désignation | Quantité | Unité | Prix unitaire | Prix total
mt08eme040 |  |  | Panneaux métalliques de plusieurs dimensions, pour coffrer des éléments en béton. | 0.017 | m² | 52 | 0.88
mt08dba010b |  |  | Agent démoulant, à base de huiles spéciales, émulsionnable à l'eau pour coffrages métalliques, phénoliques ou en bois. | 0.075 | l | 1.98 | 0.15
mt07aco020d |  |  | Séparateur homologué pour murs. | 7 | U | 0.06 | 0.42
mt07aco050c |  |  | Barres en acier haute adhérence, Fe E 500, fourni sur chantier en barres brutes, de divers diamètres. | 45.9 | kg | 1.05 | 48.2
mt08var050 |  |  | Fil de fer galvanisé pour attacher, de 1,30 mm de diamètre. | 0.585 | kg | 1.1 | 0.64
mt10haf030fOEc |  |  | Béton C25/30 (XC1(F) D10; S3; Cl 0,4), prêt à l'emploi, selon NF EN 206-1. | 0.263 | m³ | 133 | 34.98
mo044 |  |  | Compagnon professionnel III/CP2 coffreur. | 0.719 | h | 25.9 | 18.62
mo091 |  |  | Ouvrier professionnel II/OP coffreur. | 0.784 | h | 23.03 | 18.06
mo043 |  |  | Compagnon professionnel III/CP2 ferrailleur. | 0.46 | h | 25.9 | 11.91
mo090 |  |  | Ouvrier professionnel II/OP ferrailleur. | 0.586 | h | 23.03 | 13.5
mo045 |  |  | Compagnon professionnel III/CP2 bétonneur. | 0.073 | h | 25.9 | 1.89
mo092 |  |  | Ouvrier professionnel II/OP bétonneur. | 0.29 | h | 23.03 | 6.68
|  |  | Coûts directs complémentaires | 2 | % | 155.93 | 3.12
Coût d'entretien décennal: 6,36€ les 10 premières années. | [5 empty] | Montant total HT: | 159.05