## Feuille 1
GBD020 | m² | Dallage ventilé en béton.
Dallage ventilé en béton armé de 20+4 cm de hauteur, sur coffrage perdu de modules en polypropylène recyclé, réalisé avec béton C25/30 (XC1(F); D10; S3; Cl 0,4) prêt à l'emploi, et coulage à la benne, et treillis soudé PAF 10 200x200 mm en acier Fe E 500 comme armature de répartition, placé sur des séparateurs homologués en couche de compression de 4 cm d'épaisseur; avec des joints de retrait de 5 mm d'épaisseur, réalisés avec une scie à disque, en formant un quadrillage; le tout appuyé sur une base de béton de propreté. Comprend le panneau de polystyrène expansé de 3 cm d'épaisseur, pour l'exécution des joints de rétraction.
Code interne |  |  | Désignation | Quantité | Unité | Prix unitaire | Prix total
mt07cid010j |  |  | Coffrage perdu de modules en polypropylène recyclé, de 50x50x20 cm, pour dallages et vides sanitaires ventilés. | 1.05 | m² | 9.64 | 10.12
mt07aco050a |  |  | Ferraille élaborée en atelier industriel avec barres en acier haute adhérence, Fe E 500, de divers diamètres. | 2 | kg | 1.37 | 2.74
mt08var050 |  |  | Fil de fer galvanisé pour attacher, de 1,30 mm de diamètre. | 0.01 | kg | 1.1 | 0.01
mt07ame030bfg |  |  | Treillis soudé PAF 10 200x200 mm, avec fils de fer longitudinaux de 5,5 mm de diamètre et fils de fer transversaux de 5.5 mm de diamètre, acier Fe E 500, selon NF A35-080-2. | 1.1 | m² | 2.32 | 2.55
mt10haf030fOEc |  |  | Béton C25/30 (XC1(F) D10; S3; Cl 0,4), prêt à l'emploi, selon NF EN 206-1. | 0.097 | m³ | 133 | 12.9
mt07aco020o |  |  | Séparateur homologué pour treillis soudé. | 1 | U | 0.08 | 0.08
mt16pea020c |  |  | Panneau rigide en polystyrène expansé, selon NF EN 13163, usinage latéral droit, de 30 mm d'épaisseur, résistance thermique 0,8 m²K/W, conductivité thermique 0,036 W/(mK), pour joint de dilatation. | 0.092 | m² | 2.01 | 0.18
mq06vib020 |  |  | Règle vibrante de 3 m. | 0.095 | h | 4.67 | 0.44
mq06cor020 |  |  | Équipement pour découpage de joints dans les dallages en béton. | 0.087 | h | 9.5 | 0.83
mo044 |  |  | Compagnon professionnel III/CP2 coffreur. | 0.013 | h | 25.9 | 0.34
mo091 |  |  | Ouvrier professionnel II/OP coffreur. | 0.013 | h | 23.03 | 0.3
mo043 |  |  | Compagnon professionnel III/CP2 ferrailleur. | 0.024 | h | 25.9 | 0.62
mo090 |  |  | Ouvrier professionnel II/OP ferrailleur. | 0.024 | h | 23.03 | 0.55
mo045 |  |  | Compagnon professionnel III/CP2 bétonneur. | 0.023 | h | 25.9 | 0.6
mo092 |  |  | Ouvrier professionnel II/OP bétonneur. | 0.104 | h | 23.03 | 2.4
mo112 |  |  | Ouvrier d'exécution I/OE2 construction. | 0.089 | h | 21.29 | 1.89
|  |  | Coûts directs complémentaires | 2 | % | 36.55 | 0.73
Coût d'entretien décennal: 2,98€ les 10 premières années. | [5 empty] | Montant total HT: | 37.28