## Feuille 1
GFA010 | m³ | Radier.
Radier en béton armé, réalisé avec béton C20/25 (XC1(F); D10; S3; Cl 1,0) prêt à l'emploi, et coulage à la pompe, et acier Fe E 500, quantité 85 kg/m³; finition superficielle lisse par règle vibrante, sans inclure le coffrage.
Code interne |  |  | Désignation | Quantité | Unité | Prix unitaire | Prix total
mt07aco020a |  |  | Séparateur homologué pour fondations. | 5 | U | 0.13 | 0.65
mt07aco050c |  |  | Barres en acier haute adhérence, Fe E 500, fourni sur chantier en barres brutes, de divers diamètres. | 86.7 | kg | 1.05 | 91.04
mt08var050 |  |  | Fil de fer galvanisé pour attacher, de 1,30 mm de diamètre. | 0.425 | kg | 1.1 | 0.47
mt10haf030fODc |  |  | Béton C20/25 (XC1(F) D10; S3; Cl 1,0), prêt à l'emploi, selon NF EN 206-1. | 1.05 | m³ | 137.5 | 144.38
mq06vib020 |  |  | Règle vibrante de 3 m. | 0.389 | h | 4.67 | 1.82
mq06bhe010 |  |  | Camion pompe stationné sur chantier, pour pompage de béton. Comprend le déplacement. | 0.049 | h | 170 | 8.33
mo043 |  |  | Compagnon professionnel III/CP2 ferrailleur. | 0.648 | h | 25.9 | 16.78
mo090 |  |  | Ouvrier professionnel II/OP ferrailleur. | 0.972 | h | 23.03 | 22.39
mo045 |  |  | Compagnon professionnel III/CP2 bétonneur. | 0.011 | h | 25.9 | 0.28
mo092 |  |  | Ouvrier professionnel II/OP bétonneur. | 0.143 | h | 23.03 | 3.29
|  |  | Coûts directs complémentaires | 2 | % | 289.43 | 5.79
Coût d'entretien décennal: 8,86€ les 10 premières années. | [5 empty] | Montant total HT: | 295.22