## Feuille 1
GFI010 | m³ | Semelle de fondation en béton armé.
Semelle de fondation en béton armé, réalisée avec béton C25/30 (XC1(F); D10; S3; Cl 0,4) prêt à l'emploi, et coulage depuis le camion, et acier Fe E 500, quantité 50 kg/m³, sans inclure le coffrage.
Code interne |  |  | Désignation | Quantité | Unité | Prix unitaire | Prix total
mt07aco020a |  |  | Séparateur homologué pour fondations. | 8 | U | 0.13 | 1.04
mt07aco050a |  |  | Ferraille élaborée en atelier industriel avec barres en acier haute adhérence, Fe E 500, de divers diamètres. | 50 | kg | 1.37 | 68.5
mt08var050 |  |  | Fil de fer galvanisé pour attacher, de 1,30 mm de diamètre. | 0.2 | kg | 1.1 | 0.22
mt10haf030fOEc |  |  | Béton C25/30 (XC1(F) D10; S3; Cl 0,4), prêt à l'emploi, selon NF EN 206-1. | 1.1 | m³ | 133 | 146.3
mo043 |  |  | Compagnon professionnel III/CP2 ferrailleur. | 0.095 | h | 25.9 | 2.46
mo090 |  |  | Ouvrier professionnel II/OP ferrailleur. | 0.143 | h | 23.03 | 3.29
mo045 |  |  | Compagnon professionnel III/CP2 bétonneur. | 0.06 | h | 25.9 | 1.55
mo092 |  |  | Ouvrier professionnel II/OP bétonneur. | 0.357 | h | 23.03 | 8.22
|  |  | Coûts directs complémentaires | 2 | % | 231.58 | 4.63
Coût d'entretien décennal: 7,09€ les 10 premières années. | [5 empty] | Montant total HT: | 236.21