## Feuille 1
GFI020 | m³ |  | Semelle de fondation en béton massif.
Semelle de fondation en béton massif, réalisée avec béton C12/15 (X0(F); D10; S3; Cl 1,0) prêt à l'emploi et coulage depuis le camion, sans inclure le coffrage.
Code interne |  | Désignation |  | Quantité | Unité | Prix unitaire | Prix total
mt10hmf030b |  | Béton massif C12/15 (X0(F); D10; S3; Cl 1,0), prêt à l'emploi, selon NF EN 206-1. |  | 1.1 | m³ | 101.6 | 111.76
mo045 |  | Compagnon professionnel III/CP2 bétonneur. |  | 0.06 | h | 25.9 | 1.55
mo092 |  | Ouvrier professionnel II/OP bétonneur. |  | 0.298 | h | 23.03 | 6.86
|  | Coûts directs complémentaires |  | 2 | % | 120.17 | 2.4
Coût d'entretien décennal: 3,68€ les 10 premières années. | [5 empty] | Montant total HT: | 122.57