## Feuille 1
GFO010 | m² |  | Couche de béton de propreté.
Couche de béton de propreté C12/15 (X0(F); D10; S3; Cl 1,0), prêt à l'emploi et coulage depuis le camion, de 10 cm d'épaisseur.
Code interne |  | Désignation |  | Quantité | Unité | Prix unitaire | Prix total
mt10hmf030b |  | Béton massif C12/15 (X0(F); D10; S3; Cl 1,0), prêt à l'emploi, selon NF EN 206-1. |  | 0.105 | m³ | 101.6 | 10.67
mo045 |  | Compagnon professionnel III/CP2 bétonneur. |  | 0.009 | h | 25.9 | 0.23
mo092 |  | Ouvrier professionnel II/OP bétonneur. |  | 0.019 | h | 23.03 | 0.44
|  | Coûts directs complémentaires |  | 2 | % | 11.34 | 0.23
Coût d'entretien décennal: 0,23€ les 10 premières années. | [5 empty] | Montant total HT: | 11.57