## Feuille 1
GIB020 | m³ |  | Béton cyclopéen.
Béton cyclopéen réalisé avec béton C16/20 (X0(F); D20; S3; Cl 1,0) prêt à l'emploi et coulage depuis le camion (60% de volume) et galets de 15 à 30 cm de diamètre (40% de volume), pour la réalisation de puits de fondation.
Code interne |  | Désignation |  | Quantité | Unité | Prix unitaire | Prix total
mt10hmf030k |  | Béton massif C16/20 (X0(F); D20; S3; Cl 1,0), prêt à l'emploi, selon NF EN 206-1. |  | 0.66 | m³ | 103.2 | 68.11
mt01arg100a |  | Galets de 15 à 30 cm de diamètre. |  | 0.4 | m³ | 19.5 | 7.8
mo045 |  | Compagnon professionnel III/CP2 bétonneur. |  | 0.119 | h | 25.9 | 3.08
mo092 |  | Ouvrier professionnel II/OP bétonneur. |  | 0.119 | h | 23.03 | 2.74
mo113 |  | Ouvrier d'exécution I/OE1 construction. |  | 0.953 | h | 20.57 | 19.6
|  | Coûts directs complémentaires |  | 2 | % | 101.33 | 2.03
Coût d'entretien décennal: 3,10€ les 10 premières années. | [5 empty] | Montant total HT: | 103.36