## Feuille 1
GJB010 | U | Socle en béton.
Socle d'appui de machine, en béton armé, de 150x100x16 cm, constitué de béton C25/30 (XC1(F); D10; S3; Cl 0,4) prêt à l'emploi, et coulage à la benne et treillis soudé PAF C en acier Fe E 500.
Code interne |  |  | Désignation | Quantité | Unité | Prix unitaire | Prix total
mt14gsa010dg |  |  | Géotextile non tissé synthétique, thermosoudé, en polypropylène-polyéthylène, de 125 g/m². | 1.76 | m² | 0.88 | 1.55
mt07ala010h |  |  | Acier laminé NF EN 10025 S275JR, en profilés laminés à chaud, pièces simples, pour applications structurales. | 94 | kg | 0.99 | 93.06
mt07ame030adg |  |  | Treillis soudé PAF C 200x200 mm, avec fils de fer longitudinaux de 4,5 mm de diamètre et fils de fer transversaux de 4,5 mm de diamètre, acier Fe E 500, selon NF A35-024. | 1.65 | m² | 1.55 | 2.56
mt10haf030fOEc |  |  | Béton C25/30 (XC1(F) D10; S3; Cl 0,4), prêt à l'emploi, selon NF EN 206-1. | 0.264 | m³ | 133 | 35.11
mo042 |  |  | Compagnon professionnel III/CP2 du béton. | 0.331 | h | 25.9 | 8.57
mo089 |  |  | Ouvrier professionnel II/OP du béton. | 0.331 | h | 23.03 | 7.62
|  |  | Coûts directs complémentaires | 2 | % | 148.47 | 2.97
[6 empty] | Montant total HT: | 151.44