## Feuille 1
GJB020 | U | Socle flottant antivibration, en béton armé.
Socle continu flottant antivibration, en béton armé, pour appui de machinerie, de 150x100x16 cm, composé de béton C25/30 (XC1(F); D10; S3; Cl 0,4) prêt à l'emploi, et coulage à la benne et treillis soudé PAF C 200x200 mm en acier Fe E 500, sur une membrane en mousse de polyéthylène de haute densité, de 3 mm d'épaisseur, appuyée sur panneaux antivibration moulé avec fibre de verre et liant synthétique, de 50 mm d'épaisseur.
Code interne |  |  | Désignation | Quantité | Unité | Prix unitaire | Prix total
mt16png010a |  |  | Film de polyéthylène de 0,05 mm d'épaisseur et 46 g/m² de masse superficielle. | 1.575 | m² | 0.15 | 0.24
mt04lvc010h |  |  | Brique creuse en terre cuite double, à revêtir, 33x16x9 cm, selon NF EN 771-1. | 14.706 | U | 0.24 | 3.53
mt08aaa010a |  |  | Eau. | 0.004 | m³ | 1.5 | 0.01
mt09mif010ca |  |  | Mortier industriel pour maçonnerie, de ciment, couleur gris, catégorie M-5 (résistance à la compression 5 N/mm²), fourni en sacs, selon NF EN 998-2. | 0.012 | t | 32.25 | 0.39
mt16pnc020a |  |  | Membrane en mousse de polyéthylène de haute densité de 3 mm d'épaisseur; fournissant une réduction du niveau global de pression au bruit de choc de 16 dB. | 1.575 | m² | 0.45 | 0.71
mt16pnc010a |  |  | Bande viscoélastique autoadhésive avec une autoprotection en aluminium, de 50 mm de largeur et de 1,5 mm d'épaisseur, pour le scellage des joints. | 0.158 | m | 0.8 | 0.13
mt16avg070a |  |  | Panneau antivibration moulé avec fibre de verre et liant synthétique, de 1150x550x50 mm et 2000 kg/cm² de charge maximale sous compression. | 2.609 | U | 12.22 | 31.88
mt07ame030adg |  |  | Treillis soudé PAF C 200x200 mm, avec fils de fer longitudinaux de 4,5 mm de diamètre et fils de fer transversaux de 4,5 mm de diamètre, acier Fe E 500, selon NF A35-024. | 1.65 | m² | 1.55 | 2.56
mt10haf030fOEc |  |  | Béton C25/30 (XC1(F) D10; S3; Cl 0,4), prêt à l'emploi, selon NF EN 206-1. | 0.264 | m³ | 133 | 35.11
mo042 |  |  | Compagnon professionnel III/CP2 du béton. | 0.331 | h | 25.9 | 8.57
mo089 |  |  | Ouvrier professionnel II/OP du béton. | 0.331 | h | 23.03 | 7.62
mo020 |  |  | Compagnon professionnel III/CP2 construction. | 0.374 | h | 24.67 | 9.23
mo113 |  |  | Ouvrier d'exécution I/OE1 construction. | 0.187 | h | 20.57 | 3.85
mo054 |  |  | Compagnon professionnel III/CP2 poseur d'isolants rigides ou flexibles. | 0.306 | h | 25.49 | 7.8
mo101 |  |  | Ouvrier professionnel II/OP poseur d'isolants rigides ou flexibles. | 0.153 | h | 21.93 | 3.36
|  |  | Coûts directs complémentaires | 2 | % | 114.99 | 2.3
[6 empty] | Montant total HT: | 117.29