## Feuille 1
GPE010 | m² | Plancher réticulé avec caisson perdu.
Plancher réticulé en béton armé avec caisson perdu, horizontal, avec 15% de zones pleines, épaisseur totale 30 = 25+5 cm, réalisé avec béton C25/30 (XC1(F); D10; S3; Cl 0,4) prêt à l'emploi, et coulage à la benne, volume 0,174 m³/m², et acier Fe E 500, quantité 19 kg/m²; nervures "in situ" 10 cm, entraxe 80 cm; bloc en béton, 70x23x25 cm; treillis soudé PAF C en acier Fe E 500, en couche de compression; hauteur sous plafond de jusqu'à 3 m; montage et démontage d'un système de coffrage continu, avec finition à revêtir, constitué de surface coffrante en panneaux en bois traité, renforcés avec des tiges et des profilés, structure support horizontale de poutrelles métalliques et accessoires de montage et structure support verticale d'étais métalliques. Ne comprend pas la répercussion des poteaux.
Code interne |  |  | Désignation | Quantité | Unité | Prix unitaire | Prix total
mt08eft030a |  |  | Panneau en bois traité, de 22 mm d'épaisseur, renforcé avec des tiges et des profilés. | 0.044 | m² | 37.5 | 1.65
mt08eva030 |  |  | Structure support pour coffrage récupérable, composée de: poutrelles métalliques et accessoires de montage. | 0.007 | m² | 85 | 0.6
mt50spa081a |  |  | Étai métallique télescopique, de jusqu'à 3 m de hauteur. | 0.027 | U | 13.37 | 0.36
mt08cim030b |  |  | Bois de pin. | 0.003 | m³ | 238.16 | 0.71
mt08var060 |  |  | Pointes d'acier de 20x100 mm. | 0.04 | kg | 7 | 0.28
mt08dba010b |  |  | Agent démoulant, à base de huiles spéciales, émulsionnable à l'eau pour coffrages métalliques, phénoliques ou en bois. | 0.03 | l | 1.98 | 0.06
mt07cho010l |  |  | Bloc en béton, 70x23x25 cm, pour plancher réticulé, selon NF EN 13224. Comprend pièces spéciales. | 4.244 | U | 1.14 | 4.84
mt07aco020h |  |  | Séparateur homologué pour planchers réticulés. | 1.2 | U | 0.06 | 0.07
mt07aco050a |  |  | Ferraille élaborée en atelier industriel avec barres en acier haute adhérence, Fe E 500, de divers diamètres. | 19 | kg | 1.37 | 26.03
mt08var050 |  |  | Fil de fer galvanisé pour attacher, de 1,30 mm de diamètre. | 0.152 | kg | 1.1 | 0.17
mt07ame030adg |  |  | Treillis soudé PAF C 200x200 mm, avec fils de fer longitudinaux de 4,5 mm de diamètre et fils de fer transversaux de 4,5 mm de diamètre, acier Fe E 500, selon NF A35-024. | 1.1 | m² | 1.55 | 1.71
mt10haf030fOEc |  |  | Béton C25/30 (XC1(F) D10; S3; Cl 0,4), prêt à l'emploi, selon NF EN 206-1. | 0.183 | m³ | 133 | 24.34
mt08cur020a |  |  | Agent filmogène pour séchage des bétons et des mortiers. | 0.15 | l | 1.94 | 0.29
mo044 |  |  | Compagnon professionnel III/CP2 coffreur. | 0.693 | h | 25.9 | 17.95
mo091 |  |  | Ouvrier professionnel II/OP coffreur. | 0.681 | h | 23.03 | 15.68
mo043 |  |  | Compagnon professionnel III/CP2 ferrailleur. | 0.235 | h | 25.9 | 6.09
mo090 |  |  | Ouvrier professionnel II/OP ferrailleur. | 0.235 | h | 23.03 | 5.41
mo045 |  |  | Compagnon professionnel III/CP2 bétonneur. | 0.048 | h | 25.9 | 1.24
mo092 |  |  | Ouvrier professionnel II/OP bétonneur. | 0.196 | h | 23.03 | 4.51
|  |  | Coûts directs complémentaires | 2 | % | 111.99 | 2.24
Coût d'entretien décennal: 5,71€ les 10 premières années. | [5 empty] | Montant total HT: | 114.23