## Feuille 1
GPH010 | m² | Plancher unidirectionnel avec poutrelles préfabriquées.
Plancher unidirectionnel en béton armé, horizontal, hauteur sous plafond de jusqu'à 3 m, épaisseur 30 = 25+5 cm, réalisé avec béton C25/30 (XC1(F); D10; S3; Cl 0,4) prêt à l'emploi, et coulage à la benne, volume total de béton 0,11 m³/m², et acier Fe E 500 avec une quantité totale de 2 kg/m², sur système de coffrage partiel; poutrelle précontrainte en "T" renversé; entrevous en béton, 60x20x25 cm; treillis soudé PAF C en acier Fe E 500, en couche de compression. N'inclut pas la répercussion des poteaux ni des poutres.
Code interne |  |  | Désignation | Quantité | Unité | Prix unitaire | Prix total
mt50spa052b |  |  | Planche en bois de pin, de 20x7,2 cm. | 0.04 | m | 4.39 | 0.18
mt50spa101 |  |  | Clous en acier. | 0.045 | kg | 1.3 | 0.06
mt50spa081a |  |  | Étai métallique télescopique, de jusqu'à 3 m de hauteur. | 0.013 | U | 13.37 | 0.17
mt07bho010d |  |  | Entrevous en béton, 60x20x25 cm. Comprend les pièces spéciales. | 5.25 | U | 0.6 | 3.15
mt07vse010a |  |  | Poutrelle précontrainte en "T" renversé, Lmoyenne = <4 m, selon NF EN 15037-1. | 0.165 | m | 3.19 | 0.53
mt07vse010b |  |  | Poutrelle précontrainte en "T" renversé, Lmoyenne = 4/5 m, selon NF EN 15037-1. | 0.908 | m | 3.87 | 3.51
mt07vse010c |  |  | Poutrelle précontrainte en "T" renversé, Lmoyenne = 5/6 m, selon NF EN 15037-1. | 0.495 | m | 4.13 | 2.04
mt07vse010d |  |  | Poutrelle précontrainte en "T" renversé, Lmoyenne = >6 m, selon NF EN 15037-1. | 0.083 | m | 4.52 | 0.38
mt07aco050a |  |  | Ferraille élaborée en atelier industriel avec barres en acier haute adhérence, Fe E 500, de divers diamètres. | 2 | kg | 1.37 | 2.74
mt08var050 |  |  | Fil de fer galvanisé pour attacher, de 1,30 mm de diamètre. | 0.02 | kg | 1.1 | 0.02
mt07ame030adg |  |  | Treillis soudé PAF C 200x200 mm, avec fils de fer longitudinaux de 4,5 mm de diamètre et fils de fer transversaux de 4,5 mm de diamètre, acier Fe E 500, selon NF A35-024. | 1.1 | m² | 1.55 | 1.71
mt10haf030fOEc |  |  | Béton C25/30 (XC1(F) D10; S3; Cl 0,4), prêt à l'emploi, selon NF EN 206-1. | 0.116 | m³ | 133 | 15.43
mt08cur020a |  |  | Agent filmogène pour séchage des bétons et des mortiers. | 0.15 | l | 1.94 | 0.29
mo044 |  |  | Compagnon professionnel III/CP2 coffreur. | 0.665 | h | 25.9 | 17.22
mo091 |  |  | Ouvrier professionnel II/OP coffreur. | 0.653 | h | 23.03 | 15.04
mo043 |  |  | Compagnon professionnel III/CP2 ferrailleur. | 0.025 | h | 25.9 | 0.65
mo090 |  |  | Ouvrier professionnel II/OP ferrailleur. | 0.025 | h | 23.03 | 0.58
mo045 |  |  | Compagnon professionnel III/CP2 bétonneur. | 0.044 | h | 25.9 | 1.14
mo092 |  |  | Ouvrier professionnel II/OP bétonneur. | 0.17 | h | 23.03 | 3.92
|  |  | Coûts directs complémentaires | 2 | % | 68.76 | 1.38
Coût d'entretien décennal: 4,91€ les 10 premières années. | [5 empty] | Montant total HT: | 70.14