## Feuille 1
GPH030 | m² | Plancher unidirectionnel avec poutrelles visibles.
Plancher unidirectionnel en béton armé avec poutrelle visible, horizontal, hauteur sous plafond de jusqu'à 3 m, épaisseur 28 cm, réalisé avec béton C25/30 (XC1(F); D10; S3; Cl 0,4) prêt à l'emploi, et coulage à la benne, volume total de béton 0,064 m³/m², et acier Fe E 500 avec une quantité totale de 2 kg/m², sur système de coffrage partiel; poutrelle en béton visible, imitation bois; bovedilla mallorquina plana de material cerámico, avec le bord lisse, 60x23x3,5 cm; treillis soudé PAF C en acier Fe E 500, en couche de compression. N'inclut pas la répercussion des poteaux ni des poutres.
Code interne |  |  | Désignation | Quantité | Unité | Prix unitaire | Prix total
mt08eft030a |  |  | Panneau en bois traité, de 22 mm d'épaisseur, renforcé avec des tiges et des profilés. | 0.022 | m² | 37.5 | 0.83
mt50spa052b |  |  | Planche en bois de pin, de 20x7,2 cm. | 0.044 | m | 4.39 | 0.19
mt08eva030 |  |  | Structure support pour coffrage récupérable, composée de: poutrelles métalliques et accessoires de montage. | 0.004 | m² | 85 | 0.34
mt50spa081a |  |  | Étai métallique télescopique, de jusqu'à 3 m de hauteur. | 0.027 | U | 13.37 | 0.36
mt08cim030b |  |  | Bois de pin. | 0.002 | m³ | 238.16 | 0.48
mt08var060 |  |  | Pointes d'acier de 20x100 mm. | 0.02 | kg | 7 | 0.14
mt08dba010b |  |  | Agent démoulant, à base de huiles spéciales, émulsionnable à l'eau pour coffrages métalliques, phénoliques ou en bois. | 0.015 | l | 1.98 | 0.03
mt07bce030c |  |  | Bovedilla mallorquina plana de material cerámico, avec le bord lisse, 60x23x3,5 cm. | 7.246 | U | 2.02 | 14.64
mt07vse020m |  |  | Poutrelle en béton visible, imitation bois, Lmoyenne = <4 m, 8x20 cm. | 0.167 | m | 20.9 | 3.49
mt07vse020n |  |  | Poutrelle en béton visible, imitation bois, Lmoyenne = 4/5 m, 8x20 cm. | 0.917 | m | 21.81 | 20
mt07vse020o |  |  | Poutrelle en béton visible, imitation bois, Lmoyenne = 5/6 m, 8x20 cm. | 0.5 | m | 22.71 | 11.36
mt07aco050a |  |  | Ferraille élaborée en atelier industriel avec barres en acier haute adhérence, Fe E 500, de divers diamètres. | 2 | kg | 1.37 | 2.74
mt08var050 |  |  | Fil de fer galvanisé pour attacher, de 1,30 mm de diamètre. | 0.02 | kg | 1.1 | 0.02
mt07ame030adg |  |  | Treillis soudé PAF C 200x200 mm, avec fils de fer longitudinaux de 4,5 mm de diamètre et fils de fer transversaux de 4,5 mm de diamètre, acier Fe E 500, selon NF A35-024. | 1.1 | m² | 1.55 | 1.71
mt10haf030fOEc |  |  | Béton C25/30 (XC1(F) D10; S3; Cl 0,4), prêt à l'emploi, selon NF EN 206-1. | 0.067 | m³ | 133 | 8.91
mt08cur020a |  |  | Agent filmogène pour séchage des bétons et des mortiers. | 0.15 | l | 1.94 | 0.29
mo044 |  |  | Compagnon professionnel III/CP2 coffreur. | 0.588 | h | 25.9 | 15.23
mo091 |  |  | Ouvrier professionnel II/OP coffreur. | 0.588 | h | 23.03 | 13.54
mo043 |  |  | Compagnon professionnel III/CP2 ferrailleur. | 0.025 | h | 25.9 | 0.65
mo090 |  |  | Ouvrier professionnel II/OP ferrailleur. | 0.025 | h | 23.03 | 0.58
mo045 |  |  | Compagnon professionnel III/CP2 bétonneur. | 0.025 | h | 25.9 | 0.65
mo092 |  |  | Ouvrier professionnel II/OP bétonneur. | 0.099 | h | 23.03 | 2.28
|  |  | Coûts directs complémentaires | 2 | % | 98.46 | 1.97
Coût d'entretien décennal: 7,03€ les 10 premières années. | [5 empty] | Montant total HT: | 100.43